## 1A1R t
ДИАМАНТЕНИ ДИСКОВЕ ЗА РЯЗАНЕ – 1A1R turbo
рязане на материал
използване
-рязане на природни и изкуствени строителни материали - бетон , тухли , пясъчник , мрамор , гранит
с ръчни ъглошлайфи без използване на охлаждане
-диамантения слой се изработва от висико устойчив диамантен абразив с металическа свръзка
Шифр | D, мм | T, мм | X, мм | H, мм
6-0611 | 115 | 2.2 | 8 | 22.2
3-2972 | 125 | 2.2 | 8 | 22.2
3-2973 | 230 | 2.6 | 8.5 | 22.2
в зависимост от предназначението и вида на обработвания материал,дисковете имат няколко изпълнения
Исполнение: | Применение:
Икономично | Бетон , тухла , мека керамика , пясъчник
Бетон | бетон,неармиран бетон,керамзитобетон,тротоарни плочки,тухла,керемида,пенобетон
Железобетон | бетон армиран, бетон неармиран , тротоарни плочки , и др.
Гранит | Гранит , гнайс
препоръчителни режими за рязане
диаметър на диска, мм | честота на въртене | максимална дълбочина | минимална мощност на
| рабочего вала, об/мин | на рязане, мм | оборудването, кВт
125 | 8 000 - 12 000 | 30 | 0.8
230 | 4 000 - 6 600 | 65 | 1.8